## Hoja1
MEMORIA DE CALCULO CONDUCTORES DE BAJA TENSIÓN DC
CABLE | CARGA |  | DATOS DE ENTRADA |  |  | CÁLCULO CORRIENTE |  |  |  | SELECCIÓN CALIBRE CONDUCTOR FASES | VERIFICACIÓN CONDUCTOR POR CAPACIDAD DE CORRIENTE | [9 empty] | VERIFICACIÓN CONDUCTOR POR POR REGULACIÓN |  |  | SELECCIÓN PROTECCIÓN CONDUCTOR |  | CALIBRE MÍNIMO CONDUCTOR DE TIERRA (AWG o kcmil) | TIPO DE CONDUTOR | CONDUCTOR SELECCIONADO
|  |  | POTENCIA DC KVA = kW = HP X 746 |  | Un Tensión Nominal (VDC) | In Corriente Nominal (A) A=kVA*1000 / VDC | FACTOR DE CARGA A APLICAR K |  | IS Corriente asignada (A ) In x K | Calibre conductor (AWG o kcmil) | Medio de instalación (caso más crítico) | Tabla NTC 2050 a utilizar | IC Capacidad de correinte para 1 conductor, según tabla utilizada (A) | N Conductores por fase | Conductores portadores de corriente por un ducto (No aplica para instalación por bandeja portacables. En este caso FN = 1) |  | Temperatura promedio sitio de instalación |  | ICT Capacidad total conductores por fase (A) IC X N X FN X FT |  | L Longitud (km) | PROPIEDADES CONDUCTORES DE COBRE | %Reg Circuitos DC: %Reg Regulación (<=3% Cumple) | PROTECCIÓN SELECCIONADA (A) | VERIFICACIÓN PROTECCIÓN In < = A < = ICT
TAG | TAG | DESCRIPCIÓN | HP | kVA = kW |  |  | VALOR K | DÓNDE SE APLICA | [6 empty] | Cantidad | FN Factor de ajuste | Rango de temperatura ºC | FT Factor de ajuste | VALOR | VERIFICACIÓN ICT > = IS |  | Resistencia RDC
jhmmk 24
fdsfd | fg | fggdfg | 24 | 17.904 | 24 | 746 | 1 | Para primario y secundario de transformadores, siempre que se utilice la potencia total del transformador seleccionado y no la potencia calculada | 746 | [11 empty] | 62
jvjjcvjkcvjk | cvcbcv | dfhdhf | 32.1716 | 24 | 24 | 1000 | 1 | Para primario y secundario de transformadores, siempre que se utilice la potencia total del transformador seleccionado y no la potencia calculada | 0 | [11 empty] | 0.036
vbvb | vbccv | ghfgh | 18.7668 | 14 | 24 | 583.3333 | 1.25 | Tomacorrientes, luminarias y motores (siempre y cuando la protección no sea fusible) | 0 | [11 empty] | 0.036
cbvc | cvcdfs | bvcvb | 25 | 18.65 | 24 | 777.0833 | 1 | Para primario y secundario de transformadores, siempre que se utilice la potencia total del transformador seleccionado y no la potencia calculada | 0 | [11 empty] | 0.036
bcvc | dfgdfgh | sdfsdfds | 17 | 12.682 | 24 | 528.4167 | 1.25 | Tomacorrientes, luminarias y motores (siempre y cuando la protección no sea fusible) | 0 | [11 empty] | 0.036