## Hoja1
CARGA QUE ALIMENTA |  |  | DATOS DE ENTRADA |  |  |  |  | CALCULOS DE CORRIENTE |  |  | SELECCIÓN CALIBRE CONDUCTOR | VERIFICACIÓN CONDUCTOR POR CAPACIDAD DE CORRIENTE | [9 empty] | VERFICACIÓN CONDUCTOR POR REGULACIÓN | [6 empty] | TIPOS DE CABLES SELECCIONADOS |  |  | SELECCIÓN DE LA PROTECCIÓN DEL CONDUCTOR |  | Selección de conductores por tierra
|  |  | COS0 Factor de potencia | KW=HP*0,746 KVA=kW/FP |  |  | Numero de fases | Formula para corriente nominal 3F:A=kVA*1000/(raiz(3)*V) 1F,2F:A=kVA*1000/V |  |  | Calibre conductor (AWG O KCMIL) | Medio de instalacion | Tabla NTC 2050 a utilizar | Ict Capacidad de un conductor | Numero de conductores por fase | Conductores portadores de corriente por un ducto (no aplica bandejas portacables en este caso FN1) |  | Temperatura promedio del sitio de instalacion |  | Cap. total de conductores x fase (IC * N * FN * FT) |  | Longitud (KM) | Propiedad de conductores de cobre |  |  |  | SELECCIÓN CALIBRE CONDUCTORES FASES 3F%reg=(√3Lin((R∕N)cos⁡Ø+(XL∕N)sin⁡Ø)/un×100 1Fy2F%reg=(2LIn((R∕N)cos⁡Ø+(XL∕N)sin⁡Ø))/un×100 |  | Conductor neutro |  | Conductor seleccionado | El ajuste de la proteccion no debe superar la capacidad del conductor seleccionado
TAG_Conductor | TAG_Carga | Descripción |  | Potencia (HP) | Potencia (KW) | Potencia (KVA) |  | Tension nominal | (In) corriente nominal | Is Corriente asignada | [5 empty] | Portadores de corriente | Factor de ajuste (FN) | Rango de temperatura C° | Factor de ajuste (FT) | Valor (Ctot) |  |  | Reactancia | Resistencia (RAC) | COSØ Factor de potencia | SENO sen(arcos Fp) | Regulacion >=5% | Cumple | conductores por neutro | Calibre |  | Proteccion seleccionada (Ps) | Condicion Ps>=In & Ps<=Ctot | Conductores por tierra | Calibre
hngghj 52
bv | v | ,lmk | 0.8 | 24 | 17.904 | 22.38 | 2 | 52 | 430.38 | 537.98 | 350 | bandeja con tapa | 310-17 60% | 303 | 2 | De 31 a 40 | 0.4 | 46-50 | 0.75 | 181.8 | No cumple | 0.036 | 0.1312 | 0.1247 | 0.8 | 0.6 | 9.2109 | No cumple | 1 | 350 | 1C X 2F N°350AWG THHN/THWN-2 TC 600V | 250 | No cumple | 1