## Hoja1
TAG_CONDUCTOR | DESCRIPCIÓN |  | L Longitud (km) | Potencia (kVA) | No. Fases | Tensión Nominal (V) | Calibre mínimo de conductor a seleccionar, según tensión nominal (AWG) Tabla 310-5 NTC 2050 | In Corriente Nominal (A) 3F: A=kVA*1000/(raiz(3)*V) 1F,2F: A=kVA*1000/V) | Corriente asignada (A ) In x 1,25 | SELECCIÓN DEL CONDUCTOR DE FASE | [11 empty] | Conductor Seleccionado
[10 empty] | Calibre conductor (AWG o kcmil) | Medio de instalación (caso más crítico) | Tabla NTC 2050 a utilizar | IC Capacidad de 1 conductor, según tabla utilizada | N Conductores por fase | Capacidad total conductores por fase (A) IC X N | ¿Cable conectado a un circuito provisto de un relé de protección contra fallas a tierra que despeje la falla rápidamente (<1 min)? SI/NO | Propiedades conductores de cobre |  |  |  | %Reg Regulación (<=3% Cumple)
| TAG | Tablero/Equipo
[17 empty] | Reactancia XL | Resistencia RAC | Cos ø = fp (factor de potencia) | Sen ø= Sen(arcos fp)