## Hoja1
CARGA QUE ALIMENTA |  |  | DATOS DE ENTRADA |  |  |  |  | CÁLCULOS DE CORRIENTE |  |  | SELECCIÓN CALIBRE CONDUCTOR | VERIFICACIÓN CONDUCTOR POR CAPACIDAD DE CORRIENTE | [8 empty] | VERFICACIÓN CONDUCTOR POR REGULACIÓN | [6 empty] | TIPOS DE CABLES SELECCIONADOS |  |  | SELECCIÓN DE LA PROTECCIÓN DEL CONDUCTOR |  | Selección de conductores por tierra
|  |  | COSØ Factor de potencia | kW=HP*0,746 kVA=kW/FP |  |  | Número de fases | Fórmula para corriente nominal 3F:A=kVA*1000/(raiz(3)*V) 1F,2F:A=kVA*1000/V |  |  | Calibre conductor (AWG O kcmil) | Medio de instalación | Tabla NTC 2050 a utilizar | Ict Capacidad de un conductor | Número de conductores por fase | Conductores portadores de corriente por un ducto (no aplica bandejas portacables en este caso FN1) |  | Temperatura promedio del sitio de instalación |  | Cap. total de conductores x fase (IC * N * FN * FT) | Longitud (Metros) | Propiedad de conductores de cobre |  |  |  | SELECCIÓN CALIBRE CONDUCTORES FASES 3F%reg=(√3LIN((R∕N)cos⁡Ø+(XL∕N)sin⁡Ø)/Un×100 1Fy2F%reg=(2LIN((R∕N)cos⁡Ø+(XL∕N)sin⁡Ø))/Un×100 |  | Conductor neutro |  | Conductor seleccionado | El ajuste de la protección no debe superar la capacidad del conductor seleccionado
TAG_Conductor | TAG_Carga | Descripción |  | Potencia (HP) | Potencia (kW) | Potencia (kVA) |  | Tensión nominal | (In) corriente nominal | Is Corriente asignada | [5 empty] | Portadores de corriente | Factor de ajuste (FN) | Rango de temperatura C° | Factor de ajuste (FT) | Valor (Ctot) |  | Reactancia | Resistencia (RAC) | COSØ Factor de potencia | SENØ sen(arcos fp) | Regulación <=3% | Cumple | Conductores por neutro | Calibre | Conductor seleccionado | Protección seleccionada (Ps) | Condición Ps>=In & Ps<=Ctot | Cumple | Conductores por tierra | Calibre
[33 empty] | cumple |  | Calibre