## Hoja1
MEMORIA DE CALCULO CONDUCTORES DE BAJA TENSIÓN DC
CABLE | CARGA |  | DATOS DE ENTRADA |  |  | CÁLCULO CORRIENTE |  |  |  | SELECCIÓN CALIBRE CONDUCTOR FASES | VERIFICACIÓN CONDUCTOR POR CAPACIDAD DE CORRIENTE | [9 empty] | VERIFICACIÓN CONDUCTOR POR POR REGULACIÓN |  |  | SELECCIÓN PROTECCIÓN CONDUCTOR |  | CALIBRE MÍNIMO CONDUCTOR DE TIERRA (AWG o kcmil) | TIPO DE CONDUTOR | CONDUCTOR SELECCIONADO
|  |  | POTENCIA DC KVA = kW = HP X 746 |  | Un Tensión Nominal (VDC) | In Corriente Nominal (A) A=kVA*1000 / VDC | FACTOR DE CARGA A APLICAR K |  | IS Corriente asignada (A ) In x K | Calibre conductor (AWG o kcmil) | Medio de instalación (caso más crítico) | Tabla NTC 2050 a utilizar | IC Capacidad de correinte para 1 conductor, según tabla utilizada (A) | N Conductores por fase | Conductores portadores de corriente por un ducto (No aplica para instalación por bandeja portacables. En este caso FN = 1) |  | Temperatura promedio sitio de instalación |  | ICT Capacidad total conductores por fase (A) IC X N X FN X FT |  | L Longitud (km) | PROPIEDADES CONDUCTORES DE COBRE | %Reg Circuitos DC: %Reg Regulación (<=3% Cumple) | PROTECCIÓN SELECCIONADA (A) | VERIFICACIÓN PROTECCIÓN In < = A < = ICT
TAG | TAG | DESCRIPCIÓN | HP | kVA = kW |  |  | VALOR K | DÓNDE SE APLICA | [6 empty] | Cantidad | FN Factor de ajuste | Rango de temperatura ºC | FT Factor de ajuste | VALOR | VERIFICACIÓN ICT > = IS |  | Resistencia RDC